## 医疗集团食堂监控建设清单
江西惠民后勤保障产业发展有限公司食堂监控系统 项目清单
序号 | 产品名称 | 技术规格 | 数量 | 单位 | 备注 | 单价 | 小计
一、前端系统
1 | 防油污摄像机POE | 400W明厨亮灶智能防油污摄像机 支持镜头前盖防油污可拆卸设计 支持后厨三白检测算法，支持未戴白帽子，白口罩，白衣服的检测 最高分辨率可达2688 × 1520 @30 fps，在该分辨率下可输出实时图像 支持背光补偿，强光抑制，透雾、3D数字降噪，120 dB宽动态，适应不同监控环境 支持红外补光，红外光最远可达30 m 支持开放型网络视频接口，ISAPI，SDK，ISUP 5.0，GB28181协议接入 支持ROI感兴趣区域增强编码，支持Smart265/264编码，可根据场景情况自适应调整码率分配，有效节省存储成本 支持异常侦测，支持智能警戒，支持联动声音报警（无内置喇叭，需要外接扬声器）；支持音频异常侦测，音频陡升侦测，音频陡降侦测 支持实时检测指定区域内的老鼠的数量，并触发报警 支持厨师检测，可在设定时间和检测区域内实时分析厨师是否戴口罩、是否戴帽子、是否穿工作服，对符合设定条件的目标进行筛选抓拍、统计、上报等处理 支持H.265/H.264/MJPEG视频压缩算法，支持多级别视频质量配置、编码复杂度设置 支持最大256 GB MicroSD/MicroSDHC/MicroSDXC卡本地存储 符合IP66防尘防水设计，可靠性高 | 12 | 台 | 每个厨房3台 4个点一共12台
2 | 网络半球POE | 400万海螺型网络摄像机 最高分辨率可达2560 × 1440 @25 fps，在该分辨率下可输出实时图像 支持用户登录锁定机制，及密码复杂度提示 支持SmartIR，防止夜间红外过曝 支持背光补偿，强光抑制，3D数字降噪，数字宽动态，适应不同环境 智能侦测：采用深度学习硬件及算法，提供精准的人车分类侦测，支持越界侦测，区域入侵侦测，进入/离开区域侦测 支持联动声音报警 支持人脸抓拍 支持ROI感兴趣区域增强编码 支持开放型网络视频接口，ISAPI，SDK，GB28181协议， 1个内置麦克风 采用高效阵列红外灯，使用寿命长，红外照射最远可达30 m 符合IP66防尘防水设计，可靠性高 | 46 | 台 | 剩余46台安装在4个点的食堂餐厅处\人民医院26台、中院8台、二院12台、妇保12台
3 | 32路硬盘录像机 | 1.5U机架式4盘位嵌入式网络硬盘录像机，采用短机箱设计，搭载高性能ATX电源 【硬件规格】 存储接口：4个SATA接口，可满配8TB硬盘 视频接口：1×HDMI，1×VGA 网络接口：2×RJ45 10/100/1000Mbps自适应以太网口 报警接口：16路报警输入，4路报警输出 串行接口：1路RS-232接口，1路半双工RS-485接口 USB接口：3×USB 2.0 【产品性能】 输入带宽：160Mbps 输出带宽：80Mbps 接入能力：32路H.264、H.265格式高清码流接入 解码能力：最大支持8×1080P 显示能力：最大支持4K输出 智能应用】 整机搭载高性能AI处理器，搭配智能相机，支持全路数以文搜图应用 一、以文搜图应用 内置图文搜索引擎，支持开放式语义检索，输入文字描述即可查找人、车、非机动车及附属物等目标 支持搜索结果按相似度排序展示，根据搜索结果，可一键关联录像片段及以图搜图 以文搜图能力：32路 以图搜图能力：32路 | 1 | 台 | 人民医院
4 | 16路硬盘录像机 | 1.5U机架式4盘位嵌入式网络硬盘录像机 【硬件规格】 存储接口：4个SATA接口，可满配8TB硬盘 视频接口：1×HDMI，1×VGA 网络接口：2×RJ45 10/100/1000Mbps自适应以太网口 报警接口：16路报警输入，4路报警输出 串行接口：1路RS-232接口，1路半双工RS-485接口 USB接口：3×USB 2.0 【产品性能】 输入带宽：160Mbps 输出带宽：80Mbps 接入能力：16路H.264、H.265格式高清码流接入 解码能力：最大支持8×1080P 显示能力：最大支持4K输出 智能应用】 整机搭载高性能AI处理器，搭配智能相机，支持全路数以文搜图应用 一、以文搜图应用 内置图文搜索引擎，支持开放式语义检索，输入文字描述即可查找人、车、非机动车及附属物等目标 支持搜索结果按相似度排序展示，根据搜索结果，可一键关联录像片段及以图搜图 以文搜图能力：32路 以图搜图能力：32路 | 3 | 台 | 中院1台、二院1台、妇保1台
5 | 8TB硬盘 | 8TB容量，3.5英寸，SATA3.0接口，5400RPM 传输速率176.4 MiB/s，流畅存储视频有效防止丢帧 高级格式（AF）512e扇区技术，保障硬盘扇区4K对齐 满足数据严苛的7*24小时运行可靠性、安全性的需求 支持3年有限质保服务 适用海拔高度范围-305m至3050m 标称容量：8TB 外形规格：3.5-inch 接口类型：SATA 转速：5400RPM 缓存：128MiB 最大读取速度：176.4MiB/s 接口传输速率（最大值）：6.0Gb/s 平均读写功率（W）：4.11W 加载/卸载周期：600,000 MTBF：1,000,000 年负荷（TB/年）：180TB 工作状态温度(°C)：0-60℃ 尺寸：147mm(L)×101.6mm(W)×26.1mm(H) | 8 | 块 | 人民医院3块、中院1块、二院2块、妇保2块
6 | 8口POE交换机 | 轻网管千兆交换机（8千兆电+2千兆光） 支持IEEE 802.3、IEEE 802.3u、IEEE 802.3x、IEEE 802.3ab标准 千兆网络接入设计 线速转发 存储转发交换方式 支持iVMS-4200客户端管理 支持海康互联APP管理 支持安防网络拓扑管理、链路聚合、端口管理 支持远程升级 坚固式高强度金属外壳 无风扇设计，高可靠性 端口：8个千兆电口 + 2个千兆光口 浪涌防护：6 kV 安装方式：桌面式可壁挂 供电方式：DC12V，1A 整机功耗：12W 尺寸（宽×高×深）：217.6mm × 27.8mm × 108.55mm 重量：0.6kg 工作温度：0 °C - 40 °C 工作湿度：5%~95%（无凝露） 存储温度：-40°C~85°C 存储湿度：5%~95%（无凝露） 风扇：无风扇 VLAN：支持VLAN DHCP Client：支持DHCP CLIENT，默认DHCP 风暴控制：支持风暴控制 终端安全防护：支持终端安全防护 端口统计：支持端口实时收发速率统计，7天收发峰值速率统计 流量控制：支持流量控制 交换方式：存储转发 链路聚合：支持静态链路聚合 端口限速：支持所有端口收、发方向限速 端口隔离：支持端口隔离 SNMP：支持SNMP 端口镜像：支持端口镜像 STP：支持STP LLDP：支持LLDP协议 SSH：支持SSH MAC地址表获取：支持MAC地址表获取 海康互联APP：支持海康互联APP 统一管理平台：支持统一管理平台 SADP：支持SADP QoS：支持QoS 管理维护：支持iVMS-4200客户端和海康互联APP管理 私有环路检测：\ 线缆检测：\ Super IP：\ DHCP Snooping：支持DHCP Snooping 交换容量：20 Gbps MAC地址容量：8 K 缓存：4.1 Mbits 包转发率：14.88 Mpps DHCP Snooping：支持DHCP Snooping Web管理：支持web管理 拓扑展示：支持拓扑页面展示 设备维护：支持远程升级，默认参数恢复，日志查看，基本网络参数配置 设备状态告警：支持端口通断告警 端口配置：支持端口的速率，流控配置，端口使能配置 拓扑展示：支持拓扑页面展示 端口配置：支持端口的速率、流控配置、端口使能配置 端口统计：支持端口实时收发速率统计， 7天收发峰值速率统计 设备状态告警：支持端口通断告警、PoE_MAX告警、PoE通断告警 SADP：支持SADP 设备维护：支持远程升级、默认参数恢复、日志查看、基本网络参数配置 | 12 | 台
7 | 55寸监示器 | 55寸4K 物联显示器 支持3840*2160@60Hz超高清显示 采用超宽视角屏幕（上下左右）178° 450nits高亮度显示 支持网络信号解码，含H.265、H.264、MPEG4、MJPEG 等主流的编码格式 支持16路1080P@30Hz或32路720P@30Hz或36路D1及以下分辨率实时解码 支持PS、RTP等主流的封装格式 支持36画面分屏显示，支持信号轮询、场景切换，并支持网络集中管理 标配脚撑，标准VESA壁挂孔位，满足不同场景使用需求 内置喇叭，创造有声视界 支持Web、SmartWall、红外遥控、按键等多种操作方式 | 4 | 台
8 | HDMI线缆 | HDMI 1.4 4K30Hz铜缆 （10米） 端子镀金，耐氧化，阻抗小，信号传输更稳定。 即插即用，无需驱动程序。 | 4 | 根
10 | 六类非屏蔽网线 | 低烟无卤六类非屏蔽数字电缆传输带宽≥250MHz，满足1000兆数据传输，采用中心十字架结构；铜芯材料采用优质TR实芯裸铜导体,铜线直径≥0.57mm，满足线规23AWG；绝缘采用优质高密度聚乙烯（HDPE）厚度≥0.235mm | 16 | 箱
11 | 电源线 | 2*1.0 | 1000 | 米
11 | 配管 | 穿线管 PVC 20管 | 1200 | 米
12 | 辅材 | 胶带、扎带、标签、膨胀螺丝、软管等施工辅材； 脚手架、登高车、电锤、切割机、发电机等器械租赁及使用费等 | 1 | 批
13 | 施工费 | 线缆敷设、设备安装、端接调试等 | 1 | 项
二、后端系统
1 | 55寸3.5拼缝液晶 拼接屏 | 1. 55英寸#0.88mm拼缝#低亮液晶拼接屏 2. 支持远程控制和在线运维 3. 采用无风扇设计，静音防尘 4. 显示画面暗部细节增强显示。 5. 像素级色彩一致性 6. 支持安防、汇报、广告三种场景模式切换 7. 支持16块屏同源HDMI信号自拼接 8. 物理分辨率高达1920 x 1080 全高清显示，画面细腻，色彩丰富 9. 运行稳定，可24小时持续工作 10. 支持壁挂、落地、吊装等多种安装方式 11. 采用金属外壳，防辐射、防磁场、防强电场干扰 干扰。 12. 实时检测设备温度，过温自保护，防止面板灼烧。 13. 电源：100～240 VAC，50/60 Hz 14. 功耗：≤ 190 W 15. 待机功耗：≤ 0.5 W | 6 | 块
2 | 55寸-壁挂支架 | 1. 55英寸-壁挂支架 2. 适用场合 后墙可承重，墙面平整 3. 性价比高 4. 快速安装 5. 生产周期短 6. 支持现场扩容 | 6 | 套
3 | 高清解码器 | 1. 基于嵌入式硬件平台开发的一款解码设备 2. 支持HDMI、BNC输出口解码输出 3. 支持H.265、H.264、MPEG4、MJPEG等多种编码码流解码，解码性能强劲，支持4K超高清输出 4. HDMI（奇数口）输出分辨率支持4K（3840 × 2160@30 Hz） 5. 支持H.265、H.264、MPEG4、MJPEG等主流的编码格式的解码 6. 支持PS、RTP、TS、ES等主流的封装格式的解码 7. 支持H.265、H.264的Baseline、Main、High-profile编码级别的解码 8. 支持G.722、G.711A、G.726、G.711U、MPEG2-L2、AAC音频格式的解码 9. 多元化的解码控制模式 10. 支持主动解码和被动解码两种解码模式 11. 支持VGA、DVI本地输入 12. 支持开窗、窗口漫游、窗口分屏功能 13. 支持远程录像文件的解码输出 14. 支持DDNS前端解码 15. 支持直连前端设备解码上墙和通过流媒体转发的方式解码上墙 16. 支持使用RTSP URL方式从编码设备取流解码 17. 支持ONVIF标准协议接入设备，支持GB28181协议接入设备 18. 支持RTP\RTSP协议进行网络源预览 19. 支持平台以SDK方式集成设备 20. 完备的运维管理 21. 支持Web方式访问、配置和管理 22. 支持远程获取和配置参数，支持远程导出和导入参数 23. 支持远程获取系统运行状态、系统日志 24. 支持远程重启、恢复默认配置、升级等日常维护 | 1 | 台
4 | 10米HDMI线缆 | HDMI线缆 | 7 | 条
5 | 三联台 | 定制 | 1 | 套
6 | 安防电脑 | CPU：i5-12400(6核/2.5GHz)；6核12线程 内存：8GB，3200MHz频率，最大支持64 GB内存； 固态硬盘：1个256G SSD 机械硬盘：无 扩展接口：支持4个SATA接口，1个M.2接口，1个PCIE×16插槽，1个PCIE×1插槽，10个USB接口，其中4个USB3.0 显示器：21.5英寸，分辨率1920x1080，刷新率60HZ 显卡：集显 光驱/键鼠：默认不带光驱，含USB有线键鼠 操作系统：Windows10 Home（不含授权） 电源：200W；机箱大小：11L | 1 | 台
7 | 防火墙 | 下一代防火墙 【一】精细化的多维管控 （1）支持丰富的用户认证方式，包括TACACS+、RADIUS、LDAP 等外部服务器用户认证，以及本地认证、Web认证、802.1x认证等。 （2）支持针对用户实施精细化的访问控制、应用限制、带宽保证等管控手段。 （3）支持深度应用识别技术，可根据协议特征、行为特征及关联分析等准确识别数千种网络应用，为用户提供包括应用类别、应用风险等级、所用技术、应用特征分布等多维可视化信息。 （4）支持根据应用类型进行策略阻止、会话限制、流量管控、应用引流或时间限制等操作。 （5）支持针对SSL加密流量进行解密并对解密后的流量进行应用识别，支持对SSL解密流量开启安全防护功能，如IPS、AV、URL过滤、数据安全防护等功能。 （6）支持近百种主流文件类型的特征码及后缀名双重识别，并支持基于文件类型、文件大小、文件名称进行数据传输安全控制。 【二】协议识别与控制功能 （1）支持基于协议的访问控制，能够实现用户自定义安全策略，其控制条件可以是IP地址、端口、协议类型和时间的组合。 （2）支持基于HTTP、FTP、SMTP和POP3等应用对文件类型进行访问控制，包括文件类型的上传、下载等动作。 【三】全面的威胁检测与安全防护 （1）支持对ARP欺骗、IP地址欺骗、IP地址扫描、端口扫描攻击的防护，并支持设置边界流量过滤规则。 （2）支持对SQL 注入、跨站脚本、CC等攻击进行检测与过滤；支持外链检查防护和自定义外链特性，类型支持HTTP、HTTPS、FTP。 （3）具备百万级的病毒特征库规则列表，支持对RAR、ZIP、GZIP、BZIP2、TAR等压缩文件类型的病毒检测，并支持基于安全策略和安全域启用防病毒功能。 【四】丰富的VPN接入能力 （1）支持常见的主流VPN技术，包括IPSec VPN、SSL VPN、L2TP VPN、PnPVPN、拨号VPN、GRE over IPSec VPN等VPN接入方式。 （2）支持国家商用密码算法SM2/SM3/SM4。 【五】全面支持IPv6 （1）支持基于IPv6的访问控制、攻击防护、IPv6路由、应用识别与管控。 （2）支持隧道、DNS64/NAT64、IPv6 OVER IPv4 GRE隧道等多种过渡技术。 【六】智能链路选择及负载均衡技术 （1）支持动态探测链路响应速度并选择最优链路进行转发。 （2）支持基于应用协议的路由功能，根据应用类型进行路由选择，并支持在多个链路上实现负载分担。 【七】高可靠技术 （1）支持主-主和主-备模式，支持HA设备之间的会话自动同步。 （2）主备模式下支持基于设备优先级的主设备抢占功能。 最大网络层吞吐量：300Mbps 最大并发连接数：60万 每秒新建连接数(TCP)：1万 IPS吞吐量：250Mbps AV吞吐量：200Mbps IPSec VPN吞吐量：300Mbps IPSec VPN隧道数：500 SSL用户数(标配/最大)：15/1000 网络接口：5个千兆电口+2个千兆光口 管理接口：1个CON口 USB接口：1 个USB2.0 口 内存：2G 机箱：桌面型机箱 电源：AC100-240V，18W，交流单电源 尺寸：266mm（宽）×161mm（深）×44mm（高） 环境要求：工作温度：0℃~40℃，环境湿度：10%~95%（不结露） | 1 | 套 | 利旧
8 | 综合安防管理平台 | 【综合安防管理平台V1.7.0】 【授权包含】：基础包、视频监控、门禁管理、可视对讲、出入口车辆放行管理、停车场车辆收费管理、园区人员布控、园区人车智能搜索、视频联网、入侵报警、设备网络管理 【关键规格】：300路视频，50个门禁，1500户可视对讲，1万人员，4车道，200个防区管理 支持高空抛物、电动车进电梯、电瓶车违规停放、人员离岗、暴露垃圾、打包垃圾、垃圾桶满溢等智能监控报警事件 【平台硬件规格】 2U标准机架式4盘位一体机，ATX电源 6核12线程64位高性能处理器 48GB DDR4高频率内存条 1个HDMI接口、1个DP接口 2个10M/100M/1000Mbps网口 2个USB2.0接口、2个USB3.0接口 内置BBU （Battery Backup Unit）蓄电池冗余备份实现断电保护功能 【存储硬件规格】 1个HDMI接口，1个VGA接口，同源输出 支持满配8T硬盘（不支持IoT硬盘） 2个10M/100M/1000Mbps网口 2个USB2.0接口、1个USB2.0接口 报警IO：16路报警输入，4路报警输出 【存储性能】 存储能力：32路（仅支持局域网设备接入存储） 解码能力：8×1080P | 1 | 台
9 | 机柜 | 42U，网孔门，落地机柜 承重：静态800KG 前后门材质：前单开网孔门，后双开网孔门，冷轧板 T=1.2 门敞开百分比：前门78%，后门77.2% 侧门材质：冷轧板 T=1.0 门框左右立柱材质：冷轧板 T=1.2（框架） 左右支架：冷轧板 T=2.0 横梁：冷轧板 T=1.2 层板：1个，承重60KG，宽470*深350*高48 mm L型隔条/支架：1对，承重30KG，长350*宽38*高38 mm PDU：1个，8口PDU，输入10A，带2M线 滚轮：支持，4个 脚撑：支持，4个 风扇：不含 辅件：40套安装螺丝，前/后侧门钥匙各两把 净重：约99KG 尺寸（宽*深*高）：600*600*2000 mm | 4 | 台 | 安置4个点的交换机和硬盘录像机、
10 | 施工费 | 机房、设备安装、端接调试等 | 1 | 项
11 | 网络租赁 | 双创云快线（两年）（上行：100M；下行1000M） | 1 | 条 | 人民医院
12 | 网络租赁 | 双创云快线（两年）（上行：50M；下行1000M） | 3 | 条 | 中院、二院、妇保
合计